## Tabelle1
Ads1256 24bit ADC Calculator

Input
	hex	dec
hi	25	37
mid	a4	164
lo	33	51

	Parameter
Vref	2500
gain	4

Output
	signed	unsigned
raw	2466867	2466867
gain factor	16
Voltage	91,898